## Sheet1
| nWXmin | nWXmax | nWE | XL | YL | BXL | BYL | rW | P0 | InjRate | ExtRate | cr | Thickness | k | Porosity | temp | salinity | CP | SimTime | kra0 | krg0 | m | n | Sar | Sgc | FracP | BHPext | drco | drcoExt | txcr | maco | macoExt | moco
SI | - | - | - | km | km | km | km | m | Mpa | ton/day/well | m^3/day/well | 1/Pa | m | mD | - | C | mol/Kg | Mpa | year | - | - | - | - | - | - | Mpa | Mpa | $M/well | $M/well | $/ton | $k/well/year | $k/well/year | $k/yr/km^2
field | - | - | - | mile | mile | mile | mile | ft | psi | MMT/year/well | bbl/day/well | 1/psi | ft | mD | - | F | mg/L | psi | year | - | - | - | - | - | - | psi | psi | $M/well | $M/well | $/ton | $k/well/year | $k/well/year | $k/yr/mile^2
Output | - | - | - | m | m | m | m | m | MPa | ton/day/well | m^3/day/well | 1/Pa | m | m^2 | - | C | mol/Kg | MPA | s | - | - | - | - | - | - | Mpa | Mpa | $M/well | $M/well | $/ton | $k/well/year | $k/well/year | $k/yr/km^2
SI coefficient | 1 | 1 | 1 | 1000 | 1000 | 1000 | 1000 | 1 | 1 | 1 | 1 | 1 | 1 | 9.869e-16 | 1 | 1 | 1 | 1 | 31536000 | 1 | 1 | 1 | 1 | 1 | 1 | 1 | 1 | 1 | 1 | 1 | 1 | 1 | 1
Fieldcoefficient | 1 | 1 | 1 | 1609.344 | 1609.344 | 1609.34 | 1609.34 | 0.3048 | 0.0068948 | 2739.726 | 0.15899 | 0.00014504 | 0.3048 | 9.869e-16 | 1 | * | 1.7161e-05 | 0.0068948 | 31536000 | 1 | 1 | 1 | 1 | 1 | 1 | 0.0068948 | 0.0068948 | 1 | 1 | 1 | 1 | 1 | 0.3861
Example
SI input | 2 | 9 | 4 | 10 | 10 | 14.14 | 14.14 | 0.1 | 20 | 100 | 200 | 5e-10 | 100 | 100 | 0.2 | 65 | 2 | 1.379 | 10 | 1 | 0.3 | 3 | 3 | 0.5 | 0.1 | 30 | 29 | 1 | 1 | 10 | 500 | 500 | 50
Field input | 2 | 9 | 4 | 6.2137 | 6.2137 | 8.7862 | 8.7862 | 0.32808 | 2900.7536 | 0.0365 | 1257.9621 | 3.4474e-06 | 328.084 | 100 | 0.2 | 149 | 116545.312 | 200 | 10 | 1 | 0.3 | 3 | 3 | 0.5 | 0.1 | 4351.1304 | 4206.0927 | 1 | 1 | 10 | 500 | 500 | 129.4988
[5 empty] | km | 20 | 10
[5 empty] | mile | 12.4274 | 6.2137